## 10万吨75%麦芽糖
年产10万吨75%麦芽糖设备清单
序号 | 设备名称 | 位号 | 类别 | 规格及技术参数 | 结构型式 | 材质 | 数量 | 单位 | 电机功率 | 功率总额 | 备注
（一） | 调浆
1 | 淀粉拆包系统 | X2101 | 成套设备 |  |  | ZH | 1 | 套 |  |  | 车间共用、防尘防爆
2 | 淀粉料仓系统 | X2102 | 成套设备 |  |  | ZH | 1 | 套 |  |  | 车间共用、防尘防爆
3 | 淀粉投料罐 | V2103A/D | 罐 | φ2500×2000，V=11.3m³ | 平顶锥底 | 304 | 4 | 台 |  |  | 车间共用、防尘防爆
4 | 淀粉投料罐搅拌 | AG2103A/D | 搅拌 | φ2500×2000 | 平顶锥底 | 304 | 4 | 台 | 7.5 | 30 | 车间共用、防尘防爆
5 | 淀粉投料泵 | P2104A/D | 泵 | Q=50m³/h，H=20m，VFD |  | 304 | 4 | 台 | 7.5 | 30 | 车间共用、防尘防爆
6 | 蓝式过滤器 | F2105A/H | 过滤器 | Q=50m³/h，20目 |  | 304 | 8 | 台 |  |  | 车间共用、防尘防爆
7 | 淀粉乳罐 | V2109A/B | 罐 | φ3500×5000，V=53.6m³ | 锥顶锥底 | 304 | 2 | 台 |  |  | 车间共用、防尘防爆
8 | 淀粉乳罐搅拌 | AG2109A/B | 搅拌 | φ3500×5000 | 锥顶锥底 | 304 | 2 | 台 | 3 | 6 | 车间共用、防尘防爆
9 | 淀粉乳蓝式过滤器 | F2123A/B | 过滤器 | Q=80m³/h，20目 |  | 304 | 2 | 台 |  |  | 车间共用、防尘防爆
10 | 淀粉乳蓝式过滤器 | F2123C/D | 过滤器 | Q=60m³/h，20目 |  | 304 | 2 | 台 |  |  | 车间共用、防尘防爆
11 | 淀粉乳输送泵 | P2110A | 泵 | Q=80m³/h，H=30m,VFD |  | 304 | 1 | 台 | 15 | 15 | 车间共用、防尘防爆
12 | 淀粉乳输送泵 | P2110B | 泵 | Q=60m³/h，H=30m,VFD |  | 304 | 1 | 台 | 11 | 11 | 车间共用、防尘防爆
13 | 果糖投料水罐 | V2119 | 罐 | φ3500×5000，V=53.6m³ | 锥顶锥底 | 304 | 1 | 台 |  |  | 车间共用、防尘防爆
14 | 果糖投料水泵 | P2120 | 泵 | Q=50m³/h，H=20m |  | 304 | 1 | 台 | 5.5 | 5.5 | 车间共用、防尘防爆
15 | 麦芽糖投料水罐 | V2121 | 罐 | φ3500×5000，V=53.6m³ | 锥顶锥底 | 304 | 1 | 台 |  |  | 车间共用、防尘防爆
16 | 麦芽糖投料水泵 | P2122 | 泵 | Q=40m³/h，H=20m |  | 304 | 1 | 台 | 4 | 4 | 车间共用、防尘防爆
（二） | 液化糖化
1 | M淀粉乳接收罐 | V2201 | 罐 | φ2000×4000，V=13.6m³ | 锥顶锥底 | 304 | 1 | 台
2 | M淀粉乳接收罐搅拌 | AG2201 | 搅拌 | φ2000×4000 | 锥顶锥底 | 304 | 1 | 台 | 2.2 | 2.2
3 | M1调浆泵 | P2202 | 泵 | Q=30m³/h，H=25m |  | 304 | 1 | 台 | 7.5 | 7.5
4 | M1调浆水混合器 | MX2203 | 混合器 | DN40 |  | 304 | 1 | 台
5 | M1加碱计量泵 | P2204 | 计量泵 | 30L/h，6bar，VFD |  | 316L | 1 | 台 | 0.37 | 0.37
6 | M甜水罐 | V2205 | 罐 | φ3000×4000，V=31.8m³ | 锥顶锥底 | 304 | 1 | 台 |  |  | 麦芽糖线共用
7 | M甜水泵 | P2206 | 泵 | Q=20m³/h，H=25m |  | 304 | 1 | 台 | 4 | 4 | 麦芽糖线共用
8 | M1调浆过滤器 | F2207A/B | 过滤器 | Q=30m³/h，60目 |  | 304 | 2 | 台 |  |  | 自动清洗
9 | M1液化调浆混合器 | MX2208 | 混合器 | Q=30m³/h，DN80 |  | 304 | 1 | 台
10 | M1一次加酶罐 | V2209 | 罐 | φ400×800，V=100L | 平头平底 | PMMA | 1 | 台
11 | M1液化酶计量称 | WI2210 | 计量秤 | 150kg |  | ZH | 1 | 台
12 | M1液化一次加酶泵 | P2211 | 计量泵 | 5L/h，6bar |  | ZH | 1 | 台 | 0.02 | 0.02 | 2025.7.9修改
13 | M1液化加酶混合器 | MX2212 | 混合器 | Q=30m³/h，DN80 |  | 304 | 1 | 台
14 | M1喷射前罐 | V2213 | 罐 | φ2000×4000，V=13.6m³ | 锥顶锥底 | 304 | 1 | 台
15 | M1喷射前罐搅拌 | AG2213 | 搅拌 | φ2000×4000 | 锥顶锥底 | 304 | 1 | 台 | 2.2 | 2.2
16 | M1一次喷射泵 | P2214 | 泵 | Q=30m³/h，H=65m，VFD |  | 304 | 1 | 台 | 18.5 | 18.5
17 | M1淀粉乳预热板换 | E2215 | 换热器 | 40㎡ |  | 304 | 1 | 台
18 | M1一次喷射器 | VJ2216 | 喷射器 | Q=20-30m³/h |  | 316L | 1 | 台
19 | M1一闪罐 | V2217 | 罐 | φ1400×3500，V=6.1m³ | 上椭圆下椭圆 | 304 | 1 | 台 |  |  | 蒸发系统配套
20 | M1二次加酶罐 | V2218 | 罐 | φ400×800，V=100L | 平头平底 | PMMA | 1 | 台
21 | M1二次加酶计量称 | WI2219 | 计量秤 | 150kg |  | ZH | 1 | 台
22 | M1液化二次加酶泵 | P2220 | 计量泵 | 5L/h，6bar |  | ZH | 1 | 台 | 0.02 | 0.02 | 2025.7.9修改
23 | M1一闪泵 | P2221 | 泵 | Q=30m³/h，H=50m，VFD |  | 304 | 1 | 台 | 15 | 15 | 转子泵，蒸发系统配套
24 | M1二次加酶混合器 | MX2222 | 混合器 | Q=30m³/h，DN80 |  | 304 | 1 | 台
25 | M1层流罐 | V2223A/J | 罐 | φ700~φ1150×8000 | 锥顶锥底 | 304 | 10 | 台
26 | M1层流罐出料泵 | P2233 | 泵 | Q=30m³/h，H=25m |  | 304 | 1 | 台 | 7.5 | 7.5
27 | M1二闪罐 | V2224 | 罐 | φ1000×3000，V=2.6m³ | 上椭圆下椭圆 | 304 | 1 | 台 |  |  | 蒸发系统配套
28 | M1糖化进料泵 | P2225 | 泵 | Q=30m³/h，H=50m |  | 304 | 1 | 台 | 15 | 15 | 蒸发系统配套
29 | M1液化液降温板换1# | E2226 | 换热器 | 40㎡ |  | 304 | 1 | 台
30 | M1液化液降温板换2# | E2227 | 换热器 | 40㎡ |  | 304 | 1 | 台
31 | M1糖化罐 | V2228A/J | 罐 | φ3600×12000，V=128m³ | 锥顶下椭圆 | 304 | 10 | 台
32 | M1糖化罐搅拌 | AG2228A/J | 搅拌 | φ3600×12000 | 锥顶下椭圆 | 304 | 10 | 台 | 3 | 30
33 | M1糖化灭酶泵 | P2229 | 泵 | Q=50m³/h，H=25m |  | 304 | 1 | 台 | 7.5 | 7.5
34 | M1糖化灭酶列管 | E2230 | 换热器 | 60㎡ |  | 304 | 1 | 台
35 | M1糖化出料泵 | P2231 | 泵 | Q=30m³/h，H=25m |  | 304 | 1 | 台 | 7.5 | 7.5
36 | M计量称 | WI2232 | 计量秤 | 100kg |  | ZH | 1 | 台 |  |  | 麦芽糖线共用
（三） | 过滤
1 | M1除渣进料罐 | V2301 | 罐 | φ3000×4000，V=31.8m³ | 锥顶锥底 | 304 | 1 | 台
2 | M1除渣进料罐搅拌 | AG2301 | 搅拌 | φ3000×4000 | 锥顶锥底 | 304 | 1 | 台 | 3 | 3
3 | M1除渣进料泵 | P2302 | 泵 | Q=45m³/h，H=40m，VFD |  | 304 | 1 | 台 | 15 | 15
4 | M1除渣板框 | BM2303A/D | 板框 | 120㎡ |  | A3 | 4 | 台 | 10.3 | 41.2 | 自动清洗
5 | M1除渣中转罐 | V2304 | 罐 | φ3000×4000，V=31.8m³ | 锥顶锥底 | 304 | 1 | 台
6 | M1除渣中转罐搅拌 | AG2304 | 搅拌 | φ3000×4000 | 锥顶锥底 | 304 | 1 | 台 | 3 | 3
7 | M1除渣中转泵 | P2305 | 泵 | Q=45m³/h，H=40m，VFD |  | 304 | 1 | 台 | 15 | 15
8 | M1除渣清液罐 | V2306 | 罐 | φ3000×4000，V=31.8m³ | 锥顶锥底 | 304 | 1 | 台
9 | M1除渣清液泵 | P2307 | 泵 | Q=30m³/h，H=35m |  | 304 | 1 | 台 | 7.5 | 7.5
10 | M1清液袋式过滤器 | F2308A/B | 过滤器 | Q=30m³/h，3㎡，10μm |  | 304 | 2 | 台
11 | M1洗板水泵 | P2309 | 泵 | Q=14m³/h，H=396m |  | 304 | 1 | 台 | 30 | 30 | 放置在罐区，注意重复
12 | M1糖渣绞龙 | CVL2310 | 绞龙 | φ350×14000，V型 |  | 304 | 1 | 台 | 5.5 | 5.5
13 | 洗布机 | X2311 | 洗布机 | 300kg，3000*2000 |  | 304 | 1 | 台 | 11 | 11 | 车间共用
（四） | 脱色
1 | M1脱色炭柱 | FM2401 | 炭柱 | φ3600×6000 | 锥顶锥底 | CS+RUB | 1 | 台
2 | M1脱色后罐 | V2402 | 罐 | φ3000×4000，V=31.8m³ | 锥顶锥底 | 316L | 1 | 台
3 | M1密闭过滤机进料泵 | P2403 | 泵 | Q=30m³/h，H=40m |  | 316L | 1 | 台 | 11 | 11
4 | M1密闭过滤机 | F2404A/C | 过滤器 | 40㎡ |  | 316L | 3 | 台 |  | 0
5 | M1废土罐 | V2406 | 罐 | φ2500×2000，V=10.7m³ | 锥顶斜底 | 304 | 1 | 台 |  |  | 麦芽糖线共用
6 | M1废土罐搅拌 | AG2406 | 搅拌 | φ2500×2000 | 锥顶斜底 | 304 | 1 | 台 | 2.2 | 2.2 | 麦芽糖线共用
7 | M1废土泵 | P2407 | 泵 | Q=20m³/h，H=40m，VFD |  | 304 | 1 | 台 | 7.5 | 7.5 | 麦芽糖线共用,2025.7.18修改扬程
8 | M预涂罐 | V2408 | 罐 | φ2500×2500，V=13.2m³ | 锥顶斜底 | 304 | 1 | 台 |  |  | 麦芽糖线共用
9 | M预涂罐搅拌 | AG2408 | 搅拌 | φ2500×2500 | 锥顶斜底 | 304 | 1 | 台 | 2.2 | 2.2 | 麦芽糖线共用
10 | M预涂自吸罐 | V2409 | 罐 | φ400×800 | 平头平底 | 304 | 1 | 台 |  |  | 麦芽糖线共用
11 | M预涂泵 | P2410 | 泵 | Q=25m³/h，H=30m |  | 304 | 1 | 台 | 5.5 | 5.5 | 麦芽糖线共用
12 | 废土板框 | BM2413 | 板框 | 120㎡ |  | A3 | 1 | 台 | 10.3 | 10.3 | 车间共用
13 | 过滤回收水罐 | V2415 | 罐 | φ2000×4000，V=13.6m³ | 锥顶锥底 | 304 | 1 | 台
14 | 过滤回收水泵 | P2416 | 泵 | Q=20m³/h，H=25m |  | 304 | 1 | 台 | 4 | 4
（五） | 离交混床
1 | M1离交前罐 | V2501 | 罐 | φ3000×4000，V=31.8m³ | 锥顶锥底 | 304 | 1 | 台
2 | M1离交进料泵 | P2502 | 泵 | Q=30m³/h，H=50m |  | 304 | 1 | 台 | 15 | 15
3 | M1离交袋式过滤器 | F2503A/B | 过滤器 | Q=30m³/h，3㎡，10μm |  | 304 | 2 | 台
4 | M1离交料料板换 | E2504 | 换热器 | 45㎡ |  | 304 | 1 | 台
5 | M1离交料水板换 | E2505 | 换热器 | 25㎡ |  | 304 | 1 | 台
6 | M1离交系统 | FM2506 | 离交 | 浓度36%，26m³/h |  | CS+RUB | 1 | 套
7 | M1离交树脂反洗罐 | V2507A/B | 罐 | φ1200×3500 |  | CS+RUB | 2 | 台 |  |  | 离交系统配套
8 | M1离交树脂泵 | P2508A/B | 泵 | Q=10m³/h，H=30m |  | 304 | 2 | 台 | 4 | 8 | 离交系统配套
9 | M1离交中转泵 | P2509 | 泵 | Q=30m³/h，H=30m |  | 304 | 1 | 台 | 7.5 | 7.5 | 离交系统配套
10 | M1离交后罐 | V2510 | 罐 | φ3000×4000，V=31.8m³ | 锥顶锥底 | 304 | 1 | 台
11 | M1混床进料泵 | P2511 | 泵 | Q=30m³/h，H=40m |  | 304 | 1 | 台 | 11 | 11
12 | M1混床袋式过滤器 | F2512A/B | 过滤器 | Q=30m³/h，3㎡，10μm |  | 304 | 2 | 台
13 | M1混床料料板换 | E2513 | 换热器 | 45㎡ |  | 304 | 1 | 台
14 | M1混床料水板换 | E2514 | 换热器 | 35㎡ |  | 304 | 1 | 台
15 | M1混床系统 | FM2515 | 离交 | 浓度36%，26m³/h |  | CS+RUB | 1 | 套
（六） | 蒸发
1 | M1蒸发进料罐 | V2601 | 罐 | φ3000×4000，V=31.8m³ | 锥顶锥底 | 304 | 1 | 台
2 | M1蒸发进料泵 | P2602 | 泵 | Q=30m³/h，H=40m |  | 304 | 1 | 台 | 11 | 11
3 | M1蒸发前袋式过滤器 | F2603A/B | 过滤器 | Q=30m³/h，3㎡，5μm |  | 304 | 2 | 台
4 | M1蒸发系统 | E2604 | 蒸发 | 15.8t/h |  | 304 | 1 | 套 | 281.5 | 281.5
5 | M1蒸发降温板换 | E2606 | 换热器 | 20㎡ |  | 304L | 1 | 台
（七） | 成品
1 | （M1）QC罐 | V2701A/F | 罐 | φ3500×5000，V=53.6m³ | 锥顶锥底 | 304L | 6 | 台
2 | （M1）QC罐搅拌 | AG2701A/F | 搅拌 | φ3500×5000 | 锥顶锥底 | 304L | 6 | 台 | 7.5 | 45
3 | （M1）QC罐出料泵 | P2702A/C | 泵 | Q=50m³/h，H=50m，VFD |  | 304L | 3 | 台 | 30 | 90 | 转子泵
4 | M1麦芽糖成品罐 | V2703A/L | 罐 | φ4000×8000，V=103m³ | 锥顶斜底 | 304L | 12 | 台
5 | M1灌装泵 | P2704A/D | 泵 | Q=45m³/h，H=50m，VFD |  | 304L | 4 | 台 | 18.5 | 74 | 转子泵
6 | M1成品板换 | E2706A/D | 换热器 | 80㎡ |  | 304L | 4 | 台
7 | M1发货过滤器 | F2707A/D | 过滤器 | Q=45m³/h，3㎡，300目 |  | 304L | 4 | 台
8 | M1地磅 | WI2708 | 地磅 | 100T |  | ZH | 1 | 台
（八） | 公用系统
1 | M密封水罐 | V2801 | 罐 | φ2000×4000，V=13.6m³ | 锥顶锥底 | 304 | 1 | 台 |  |  | 麦芽糖线共用
2 | M密封水泵 | P2802A/B | 泵 | Q=45m³/h，H=30m |  | 304 | 2 | 台 | 7.5 | 15 | 麦芽糖线共用
3 | M密封水过滤器 | F2803A/B | 过滤器 | Q=45m³/h，25μm |  | 304 | 2 | 台 |  |  | 麦芽糖线共用
950.71

## 5万吨75%麦芽糖
年产5万吨75%麦芽糖设备清单
序号 | 设备名称 | 位号 | 类别 | 规格及技术参数 | 结构型式 | 材质 | 数量 | 单位 | 电机功率 | 功率总额 | 备注
（二） | 液化糖化
1 | M2调浆泵 | P3202 | 泵 | Q=18m³/h，H=25m |  | 304 | 1 | 台 | 4 | 4
2 | M2调浆水混合器 | MX3203 | 混合器 | DN32 |  | 304 | 1 | 台
3 | M2加碱计量泵 | P3204 | 计量泵 | 30L/h，6bar，VFD |  | 316L | 1 | 台 | 0.37 | 0.37
4 | M2调浆过滤器 | F3205A/B | 过滤器 | Q=18m³/h，60目 |  | 304 | 2 | 台 |  |  | 自动清洗
5 | M2液化调浆混合器 | MX3206 | 混合器 | Q=18m³/h，DN50 |  | 304 | 1 | 台
6 | M2一次加酶罐 | V3207 | 罐 | φ400×800，V=100L | 平头平底 | PMMA | 1 | 台
7 | M2液化酶计量称 | WI3208 | 计量秤 | 150kg |  | ZH | 1 | 台
8 | M2液化一次加酶泵 | P3209 | 计量泵 | 3L/h，6bar |  | ZH | 1 | 台 | 0.02 | 0.02 | 2025.7.9修改
9 | M2液化加酶混合器 | MX3210 | 混合器 | Q=18m³/h，DN50 |  | 304 | 1 | 台
10 | M2喷射前罐 | V3211 | 罐 | φ2000×4000，V=13.6m³ | 锥顶锥底 | 304 | 1 | 台
11 | M2喷射前罐搅拌 | AG3211 | 搅拌 | φ2000×4000 | 锥顶锥底 | 304 | 1 | 台 | 2.2 | 2.2
12 | M2一次喷射泵 | P3212 | 泵 | Q=18m³/h，H=65m，VFD |  | 304 | 1 | 台 | 15 | 15
13 | M2淀粉乳预热板换 | E3213 | 换热器 | 20㎡ |  | 304 | 1 | 台
14 | M2一次喷射器 | VJ3214 | 喷射器 | Q=12-18m³/h |  | 316L | 1 | 台
15 | M2一闪罐 | V3215 | 罐 | φ1000×3000，V=2.6m³ | 上椭圆下椭圆 | 304 | 1 | 台 |  |  | 蒸发系统配套
16 | M2二次加酶罐 | V3216 | 罐 | φ400×800，V=100L | 平头平底 | PMMA | 1 | 台
17 | M2二次加酶计量称 | WI3217 | 计量秤 | 150kg |  | ZH | 1 | 台
18 | M2液化二次加酶泵 | P3218 | 计量泵 | 3L/h，6bar |  | ZH | 1 | 台 | 0.02 | 0.02 | 2025.7.9修改
19 | M2一闪泵 | P3219 | 泵 | Q=18m³/h，H=50m，VFD |  | 304 | 1 | 台 | 11 | 11 | 转子泵,蒸发系统配套
20 | M2二次加酶混合器 | MX3220 | 混合器 | Q=18m³/h，DN50 |  | 304 | 1 | 台
21 | M2层流罐 | V3221A/H | 罐 | φ600~φ950×8000 | 锥顶锥底 | 304 | 8 | 台
22 | M2二次喷射进料罐 | V3222 | 罐 | φ1200×3000，V=3.6m³ | 锥顶锥底 | 304 | 1 | 台
23 | M2二次喷射泵 | P3223 | 泵 | Q=18m³/h，H=65m，VFD |  | 304 | 1 | 台 | 15 | 15
24 | M2二次喷射器 | VJ3224 | 喷射器 | Q=12-18m³/h |  | 316L | 1 | 台
25 | M2二闪罐 | V3225 | 罐 | φ1400×3500，V=6.1m³ | 上椭圆下椭圆 | 304 | 1 | 台 |  |  | 蒸发系统配套
26 | M2二闪泵 | P3226 | 泵 | Q=18m³/h，H=25m |  | 304 | 1 | 台 | 4 | 4 | 蒸发系统配套
27 | M2三闪罐 | V3227 | 罐 | φ1000×3000，V=2.6m³ | 上椭圆下椭圆 | 304 | 1 | 台 |  |  | 蒸发系统配套
28 | M2糖化进料泵 | P3228 | 泵 | Q=18m³/h，H=50m |  | 304 | 1 | 台 | 11 | 11 | 蒸发系统配套
29 | M2液化液降温板换1# | E3229 | 换热器 | 20㎡ |  | 304 | 1 | 台
30 | M2液化液降温板换2# | E3230 | 换热器 | 20㎡ |  | 304 | 1 | 台
31 | M2糖化罐 | V3231A/F | 罐 | φ3000×12000，V=88m³ | 锥顶下椭圆 | 304 | 6 | 台
32 | M2糖化罐搅拌 | AG3231A/F | 搅拌 | φ3000×12000 | 锥顶下椭圆 | 304 | 6 | 台 | 2.2 | 13.2
33 | M2糖化灭酶泵 | P3232 | 泵 | Q=30m³/h，H=25m |  | 304 | 1 | 台 | 5.5 | 5.5
34 | M2糖化灭酶列管 | E3233 | 列管 | 45㎡ |  | 304 | 1 | 台
35 | M2糖化出料泵 | P3234 | 泵 | Q=18m³/h，H=25m |  | 304 | 1 | 台 | 4 | 4
36 | M稀酸罐 | V3235 | 罐 | φ1000×1500，V=1.4m³ | 锥顶平底 | PP | 1 | 台 |  |  | 5万吨麦芽糖共用
（三） | 过滤
1 | M2除渣进料罐 | V3301 | 罐 | φ2000×4000，V=13.6m³ | 锥顶锥底 | 304 | 1 | 台
2 | M2除渣进料罐搅拌 | AG3301 | 搅拌 | φ2000×4000 | 锥顶锥底 | 304 | 1 | 台 | 2.2 | 2.2
3 | M2除渣进料泵 | P3302 | 泵 | Q=25m³/h，H=40m，VFD |  | 304 | 1 | 台 | 7.5 | 7.5
4 | M2除渣板框 | BM3303A/D | 板框 | 80㎡ |  | A3 | 4 | 台 | 10.3 | 41.2 | 自动清洗
5 | M2除渣中转罐 | V3304 | 罐 | φ2000×4000，V=13.6m³ | 锥顶锥底 | 304 | 1 | 台
6 | M2除渣中转罐搅拌 | AG3304 | 搅拌 | φ2000×4000 | 锥顶锥底 | 304 | 1 | 台 | 2.2 | 2.2
7 | M2除渣中转泵 | P3305 | 泵 | Q=25m³/h，H=40m，VFD |  | 304 | 1 | 台 | 7.5 | 7.5
8 | M2除渣清液罐 | V3306 | 罐 | φ3000×4000，V=31.8m³ | 锥顶锥底 | 304 | 1 | 台
9 | M2除渣清液泵 | P3307 | 泵 | Q=18m³/h，H=40m |  | 304 | 1 | 台 | 7.5 | 7.5
10 | M2清液袋式过滤器 | F3308A/B | 过滤器 | Q=18m³/h，2㎡，10μm |  | 304 | 2 | 台
11 | M2洗板水泵 | P3309 | 泵 | Q=14m³/h，H=396m |  | 304 | 1 | 台 | 30 | 30 | 放置在罐区，注意重复
12 | M2糖渣绞龙 | CVL3310 | 绞龙 | φ350×14000，V型 |  | 304 | 1 | 台 | 5.5 | 5.5
（四） | 脱色
1 | M2脱色炭柱 | FM3401 | 炭柱 | φ1800×6000 | 锥顶锥底 | CS+RUB | 4 | 台
2 | M2脱色后罐 | V3402 | 罐 | φ2000×4000，V=13.6m³ | 锥顶锥底 | 316L | 1 | 台
3 | M2密闭过滤机进料泵 | P3403 | 泵 | Q=18m³/h，H=40m |  | 316L | 1 | 台 | 7.5 | 7.5
4 | M2密闭过滤机 | F3404A/B | 过滤器 | 40㎡ |  | 316L | 2 | 台 |  | 0
（五） | 离交混床
1 | M2离交前罐 | V3501 | 罐 | φ2000×4000，V=13.6m³ | 锥顶锥底 | 304 | 1 | 台
2 | M2离交进料泵 | P3502 | 泵 | Q=18m³/h，H=50m |  | 304 | 1 | 台 | 11 | 11
3 | M2离交袋式过滤器 | F3503A/B | 过滤器 | Q=18m³/h，2㎡，10μm |  | 304 | 2 | 台
4 | M2离交料料板换 | E3504 | 换热器 | 20㎡ |  | 304 | 1 | 台
5 | M2离交料水板换 | E3505 | 换热器 | 15㎡ |  | 304 | 1 | 台
6 | M2离交系统 | FM3506 | 离交 | 浓度34.5%，15m³/h |  | CS+RUB | 1 | 套
7 | M2离交树脂反洗罐 | V3507A/B | 罐 | φ1000×3500 |  | CS+RUB | 2 | 台 |  |  | 离交系统配套
8 | M2离交树脂泵 | P3508A/B | 泵 | Q=10m³/h，H=30m |  | 304 | 2 | 台 | 4 | 8 | 离交系统配套
9 | M2离交中转泵 | P3509 | 泵 | Q=18m³/h，H=30m |  | 304 | 1 | 台 | 5.5 | 5.5 | 离交系统配套
10 | M2离交后罐 | V3510 | 罐 | φ2000×4000，V=13.6m³ | 锥顶锥底 | 304 | 1 | 台
11 | M2混床进料泵 | P3511 | 泵 | Q=18m³/h，H=40m |  | 304 | 1 | 台 | 7.5 | 7.5
12 | M2混床袋式过滤器 | F3512A/B | 过滤器 | Q=18m³/h，2㎡，10μm |  | 304 | 2 | 台
13 | M2混床料料板换 | E3513 | 换热器 | 20㎡ |  | 304 | 1 | 台
14 | M2混床料水板换 | E3514 | 换热器 | 20㎡ |  | 304 | 1 | 台
15 | M2混床系统 | FM3515 | 离交 | 浓度34%，15m³/h |  | CS+RUB | 1 | 套
16 | M2混床出料罐 | V3516 | 罐 | φ2000×4000，V=13.6m³ | 锥顶锥底 | 304 | 1 | 台
17 | M2脱味进料泵 | P3517 | 泵 | Q=18m³/h，H=40m |  | 304 | 1 | 台 | 7.5 | 7.5
18 | M2脱味袋式过滤器 | F3519A/B | 过滤器 | Q=18m³/h，2㎡，10μm |  | 304 | 2 | 台 |  |  | 2025.06.30新增
19 | M2脱味系统 | FM3518 | 离交 | 浓度34%，15m³/h |  | CS+RUB | 1 | 套
（六） | 蒸发
1 | M2蒸发进料罐 | V3601 | 罐 | φ2000×4000，V=13.6m³ | 锥顶锥底 | 304 | 1 | 台
2 | M2蒸发进料泵 | P3602 | 泵 | Q=18m³/h，H=40m |  | 304 | 1 | 台 | 7.5 | 7.5
3 | M2蒸发前袋式过滤器 | F3603A/B | 过滤器 | Q=18m³/h，2㎡，5μm |  | 304 | 2 | 台
4 | M2多效废热蒸发系统 | E3604 | 蒸发 | 8.8t/h |  | 304/316L | 1 | 套 | 59.2 | 59.2
5 | M2蒸发降温板换 | E3605 | 换热器 | 10㎡ |  | 304L | 1 | 台
（七） | 成品
1 | （M2）QC罐 | V3701A/C | 罐 | φ3200×4000，V=36.4m³ | 锥顶锥底 | 304L | 3 | 台
2 | （M2）QC罐搅拌 | AG3701A/C | 搅拌 | φ3200×4000 | 锥顶锥底 | 304L | 3 | 台 | 5.5 | 16.5
3 | （M2）QC罐出料泵 | P3702A/B | 泵 | Q=35m³/h，H=50m，VFD |  | 304L | 2 | 台 | 18.5 | 37 | 转子泵
4 | M2麦芽糖成品罐 | V3703A/J | 罐 | φ3500×8000，V=76m³ | 锥顶斜底 | 304L | 10 | 台
5 | M2灌装泵 | P3704A/E | 泵 | Q=45m³/h，H=50m，VFD |  | 304L | 5 | 台 | 18.5 | 92.5 | 转子泵
6 | M2成品板换 | E3706A/E | 换热器 | 80㎡ |  | 304L | 5 | 台
7 | M2发货过滤器 | F3707A/E | 过滤器 | Q=45m³/h，3㎡，300目 |  | 304L | 5 | 台
8 | M2地磅 | WI3708 | 地磅 | 100T |  | ZH | 1 | 台
448.61

## 5万吨84%麦芽糖
年产5万吨84%麦芽糖设备清单
序号 | 设备名称 | 位号 | 类别 | 规格及技术参数 | 结构型式 | 材质 | 数量 | 单位 | 电机功率 | 功率总额 | 备注
（二） | 液化糖化
1 | M3调浆泵 | P4202 | 泵 | Q=18m³/h，H=25m |  | 304 | 1 | 台 | 4 | 4
2 | M3调浆水混合器 | MX4203 | 混合器 | DN32 |  | 304 | 1 | 台
3 | M3加碱计量泵 | P4204 | 计量泵 | 30L/h，6bar，VFD |  | 316L | 1 | 台 | 0.37 | 0.37
4 | M3调浆过滤器 | F4205A/B | 过滤器 | Q=18m³/h，60目 |  | 304 | 2 | 台 |  |  | 自动清洗
5 | M3液化调浆混合器 | MX4206 | 混合器 | Q=18m³/h，DN50 |  | 304 | 1 | 台
6 | M3一次加酶罐 | V4207 | 罐 | φ400×800，V=100L | 平头平底 | PMMA | 1 | 台
7 | M3液化酶计量称 | WI4208 | 计量称 | 150kg |  | ZH | 1 | 台
8 | M3液化一次加酶泵 | P4209 | 计量泵 | 3L/h，6bar |  | ZH | 1 | 台 | 0.02 | 0.02 | 2025.7.9修改
9 | M3液化加酶混合器 | MX4210 | 混合器 | Q=18m³/h，DN50 |  | 304 | 1 | 台
10 | M3喷射前罐 | V4211 | 罐 | φ2000×4000，V=13.6m³ | 锥顶锥底 | 304 | 1 | 台
11 | M3喷射前罐搅拌 | AG4211 | 搅拌 | φ2000×4000 | 锥顶锥底 | 304 | 1 | 台 | 2.2 | 2.2
12 | M3一次喷射泵 | P4212 | 泵 | Q=18m³/h，H=65m，VFD |  | 304 | 1 | 台 | 15 | 15
13 | M3淀粉乳预热板换 | E4213 | 换热器 | 25㎡ |  | 304 | 1 | 台
14 | M3一次喷射器 | VJ4214 | 喷射器 | Q=12-18m³/h |  | 316L | 1 | 台
15 | M3一闪罐 | V4215 | 罐 | φ1000×3000，V=2.6m³ | 上椭圆下椭圆 | 304 | 1 | 台 |  |  | 蒸发系统配套
16 | M3二次加酶罐 | V4216 | 罐 | φ400×800，V=100L | 平头平底 | PMMA | 1 | 台
17 | M3二次加酶计量称 | WI4217 | 计量称 | 150kg |  | ZH | 1 | 台
18 | M3液化二次加酶泵 | P4218 | 计量泵 | 3L/h，6bar |  | ZH | 1 | 台 | 0.02 | 0.02 | 2025.7.9修改
19 | M3一闪泵 | P4219 | 泵 | Q=18m³/h，H=50m,VFD |  | 304 | 1 | 台 | 11 | 11 | 转子泵，蒸发系统配套
20 | M3二次加酶混合器 | MX4220 | 混合器 | Q=18m³/h，DN50 |  | 304 | 1 | 台
21 | M3层流罐 | V4221A/H | 罐 | φ600~φ950×8000 | 锥顶锥底 | 304 | 8 | 台
22 | M3二次喷射进料罐 | V4222 | 罐 | φ1200×3000，V=3.6m³ | 锥顶锥底 | 304 | 1 | 台
23 | M3二次喷射泵 | P4223 | 泵 | Q=18m³/h，H=65m，VFD |  | 304 | 1 | 台 | 15 | 15
24 | M3二次喷射器 | VJ4224 | 喷射器 | Q=12-18m³/h |  | 316L | 1 | 台
25 | M3二闪罐 | V4225 | 罐 | φ1400×3500，V=6.1m³ | 上椭圆下椭圆 | 304 | 1 | 台 |  |  | 蒸发系统配套
26 | M3二闪泵 | P4226 | 泵 | Q=18m³/h，H=25m |  | 304 | 1 | 台 | 4 | 4 | 蒸发系统配套
27 | M3三闪罐 | V4227 | 罐 | φ1000×3000，V=2.6m³ | 上椭圆下椭圆 | 304 | 1 | 台 |  |  | 蒸发系统配套
28 | M3糖化进料泵 | P4228 | 泵 | Q=18m³/h，H=50m |  | 304 | 1 | 台 | 11 | 11 | 蒸发系统配套
29 | M3液化液降温板换1# | E4229 | 换热器 | 25㎡ |  | 304 | 1 | 台
30 | M3液化液降温板换2# | E4230 | 换热器 | 25㎡ |  | 304 | 1 | 台
31 | M3糖化罐 | V4231A/F | 罐 | φ3000×12000，V=88m³ | 锥顶下椭圆 | 304 | 6 | 台
32 | M3糖化罐搅拌 | AG4231A/F | 搅拌 | φ3000×12000 | 锥顶下椭圆 | 304 | 6 | 台 | 2.2 | 13.2
33 | M3糖化灭酶泵 | P4232 | 泵 | Q=30m³/h，H=25m |  | 304 | 1 | 台 | 5.5 | 5.5
34 | M3糖化灭酶列管 | E4233 | 列管 | 45㎡ |  | 304 | 1 | 台
35 | M3糖化出料泵 | P4234 | 泵 | Q=18m³/h，H=25m |  | 304 | 1 | 台 | 4 | 4
（三） | 过滤
1 | M3除渣进料罐 | V4301 | 罐 | φ2000×4000，V=13.6m³ | 锥顶锥底 | 304 | 1 | 台
2 | M3除渣进料罐搅拌 | AG4301 | 搅拌 | φ2000×4000 | 锥顶锥底 | 304 | 1 | 台 | 2.2 | 2.2
3 | M3除渣进料泵 | P4302 | 泵 | Q=25m³/h，H=40m，VFD |  | 304 | 1 | 台 | 7.5 | 7.5
4 | M3除渣板框 | BM4303A/D | 板框 | 80㎡ |  | A3 | 4 | 台 | 10.3 | 41.2 | 自动清洗
5 | M3除渣中转罐 | V4304 | 罐 | φ2000×4000，V=13.6m³ | 锥顶锥底 | 304 | 1 | 台
6 | M3除渣中转罐搅拌 | AG4304 | 搅拌 | φ2000×4000 | 锥顶锥底 | 304 | 1 | 台 | 2.2 | 2.2
7 | M3除渣中转泵 | P4305 | 泵 | Q=25m³/h，H=40m，VFD |  | 304 | 1 | 台 | 7.5 | 7.5
8 | M3除渣清液罐 | V4306 | 罐 | φ3000×4000，V=31.8m³ | 锥顶锥底 | 304 | 1 | 台
9 | M3除渣清液泵 | P4307 | 泵 | Q=18m³/h，H=40m |  | 304 | 1 | 台 | 7.5 | 7.5
10 | M3清液袋式过滤器 | F4308A/B | 过滤器 | Q=18m³/h，2㎡，10μm |  | 304 | 2 | 台
11 | M3洗板水泵 | P4309 | 泵 | Q=14m³/h，H=396m |  | 304 | 1 | 台 | 30 | 30 | 放置在罐区，注意重复
12 | M3糖渣绞龙 | CVL4310 | 绞龙 | φ350×14000，V型 |  | 304 | 1 | 台 | 5.5 | 5.5
（四） | 脱色
1 | M3脱色炭柱 | FM4401 | 炭柱 | φ1800×6000 | 锥顶锥底 | CS+RUB | 4 | 台
2 | M3脱色后罐 | V4402 | 罐 | φ2000×4000，V=13.6m³ | 锥顶锥底 | 316L | 1 | 台
3 | M3密闭过滤机进料泵 | P4403 | 泵 | Q=18m³/h，H=40m |  | 316L | 1 | 台 | 7.5 | 7.5
4 | M3密闭过滤机 | F4404A/B | 过滤器 | 40㎡ |  | 316L | 2 | 台 |  | 0
（五） | 离交混床
1 | M3离交前罐 | V4501 | 罐 | φ2000×4000，V=13.6m³ | 锥顶锥底 | 304 | 1 | 台
2 | M3离交进料泵 | P4502 | 泵 | Q=18m³/h，H=50m |  | 304 | 1 | 台 | 11 | 11
3 | M3离交袋式过滤器 | F4503A/B | 过滤器 | Q=18m³/h，2㎡，10μm |  | 304 | 2 | 台
4 | M3离交料料板换 | E4504 | 换热器 | 25㎡ |  | 304 | 1 | 台
5 | M3离交料水板换 | E4505 | 换热器 | 15㎡ |  | 304 | 1 | 台
6 | M3离交系统 | FM4506 | 离交 | 浓度34.5%，15m³/h |  | CS+RUB | 1 | 套
7 | M3离交树脂反洗罐 | V4507A/B | 罐 | φ1000×3500 |  | CS+RUB | 2 | 台 |  |  | 离交系统配套
8 | M3离交树脂泵 | P4508A/B | 泵 | Q=10m³/h，H=30m |  | 304 | 2 | 台 | 4 | 8 | 离交系统配套
9 | M3离交中转泵 | P4509 | 泵 | Q=18m³/h，H=30m |  | 304 | 1 | 台 | 5.5 | 5.5 | 离交系统配套
10 | M3离交后罐 | V4510 | 罐 | φ2000×4000，V=13.6m³ | 锥顶锥底 | 304 | 1 | 台
11 | M3混床进料泵 | P4511 | 泵 | Q=18m³/h，H=40m |  | 304 | 1 | 台 | 7.5 | 7.5
12 | M3混床袋式过滤器 | F4512A/B | 过滤器 | Q=18m³/h，2㎡，10μm |  | 304 | 2 | 台
13 | M3混床料料板换 | E4513 | 换热器 | 25㎡ |  | 304 | 1 | 台
14 | M3混床料水板换 | E4514 | 换热器 | 20㎡ |  | 304 | 1 | 台
15 | M3混床系统 | FM4515 | 离交 | 浓度34%，15m³/h |  | CS+RUB | 1 | 套
16 | M3混床出料罐 | V4516 | 罐 | φ2000×4000，V=13.6m³ | 锥顶锥底 | 304 | 1 | 台
17 | M3脱味进料泵 | P4517 | 泵 | Q=18m³/h，H=40m |  | 304 | 1 | 台 | 7.5 | 7.5
18 | M3脱味袋式过滤器 | F4519A/B | 过滤器 | Q=18m³/h，2㎡，10μm |  | 304 | 2 | 台 |  |  | 2025.6.30新增
19 | M3脱味系统 | FM4518 | 离交 | 浓度34%，15m³/h |  | CS+RUB | 1 | 套
（六） | 蒸发
1 | M3蒸发进料罐 | V4601 | 罐 | φ2000×4000，V=13.6m³ | 锥顶锥底 | 304 | 1 | 台
2 | M3蒸发进料泵 | P4602 | 泵 | Q=18m³/h，H=40m |  | 304 | 1 | 台 | 7.5 | 7.5
3 | M3蒸发前袋式过滤器 | F4603A/B | 过滤器 | Q=18m³/h，2㎡，5μm |  | 304 | 2 | 台
4 | M3多效废热蒸发系统 | E4604 | 蒸发 | 12t/h |  | 304/316L | 1 | 套 | 78.2 | 78.2
5 | M3蒸发降温板换 | E4605 | 换热器 | 10㎡ |  | 304L | 1 | 台
（七） | 成品
1 | （M3）QC罐 | V4701A/C | 罐 | φ3200×4000，V=36.4m³ | 锥顶锥底 | 304L | 3 | 台
2 | （M3）QC罐搅拌 | AG4701A/C | 搅拌 | φ3200×4000 | 锥顶锥底 | 304L | 3 | 台 | 5.5 | 16.5
3 | （M3）QC罐出料泵 | P4702A/C | 泵 | Q=35m³/h，H=50m，VFD |  | 304L | 3 | 台 | 18.5 | 55.5 | 转子泵
4 | M3麦芽糖成品罐 | V4703A/J | 罐 | φ3500×8000，V=76m³ | 锥顶斜底 | 304L | 10 | 台
5 | M3灌装泵 | P4704A/E | 泵 | Q=45m³/h，H=50m，VFD |  | 304L | 5 | 台 | 18.5 | 92.5 | 转子泵
6 | M3成品板换 | E4706A/E | 换热器 | 80㎡ |  | 304L | 5 | 台
7 | M3发货过滤器 | F4707A/E | 过滤器 | Q=45m³/h，3㎡，300目 |  | 304L | 5 | 台
8 | M3地磅 | WI4708 | 地磅 | 100T |  | ZH | 1 | 台
486.11